## Лист1
ПРИЛОЖЕНИЕ 1. Параметрические характеристики, измеренные на гипсометрических профилях вкрест простирания зоны сейсмогенных разрывов
SUPPLEMENT 1. Parametric characteristics measured on hypsometric profiles across the strike of the seismogenic rupture zone
N разрыва | N профиля | Высота уступа (H), м | Вертикальное смещение исходных геоморфологических поверхностей, м (SO) | Угол падения уступа, град. | Наклон исходной поверхности лежачего крыла | Наклон исходной поверхности висячего крыла | Ширина зоны (между крайними разрывами зоны), м | Количество разрывов на профиле / количество разрывов на профиле с установленнoй амплитудой смещения | Суммарная H (не вклю-чает H анти-тетического разрыва), м | Суммарная H (включает H анти-тетического разрыва), м | Суммарное SO (не включает SO анти-тетического разрыва) | Суммарное SO или Tm (включает SO анти-тетического разрыва, т.е. Ta) | Высота уступа от верхней бровки до его перегиба, м | Угол падения уступа до его перегиба, град. | Вклад единичного разрыва с максимальным смещением, % (рассчитывается от количества разрывов с установленной амплитудой)
27 | 1 | 3.4 | 2.8 | 30 | 9 | 7 | 17 | 1/1 | 3.4 | 3.4 | 2.8 | 2.8
27 | 2 | 5.4 | 3.9 | 30 | 10 | 10 | 10 | 1/1 | 5.1 | 5.1 | 3.9 | 3.9
27 | 3 | 6.4 | 5.8 | 20 | 12 | 13 | 7 | 1/1 | 6.4 | 6.4 | 5.8 | 5.8
27 | 4 | - | - | - | - | - | 43.6 | 2/1 | 2.3 | 2.3 | 2 | 2
17 |  | 2.3 | 2 | 24 | 8 | 10
27 | 5 | - | - | - | - | - | 43.6 | 2/1 | 7.4 | 7.4 | - | -
17 |  | 7.4 | - | 22 | - | 6
27* | 6 | - | - | - | - | - | 40.4 | 2/1 | 8 | 8 | 6.1 | 6.1
17 |  | 8 | 6.1 | 29 | 9 | 9
27* | 7 | - | - | - | - | - | 48.8 | 2/1 | 9.9 | 9.9 | 7.9 | 7.9
17 |  | 9.9 | 7.9 | 30 | 9 | 9
27* | 8 | - | - | - | - | - | 81.5 | 3/2 | 11.6 | 11.6 | 9.3 | 9.3 |  |  | 80.65
26 |  | 2 | 1.8 | 14 | 5 | 5
17 |  | 9.6 | 7.5
27* | 9 | - | - | - | - | - | 95.3 | 3/2 | 11.3 | 11.3 | 8.8 | 8.8 |  |  | 76.1
17 |  | 8.4 | 6.7 | 25 | 10 | 9
26 |  | 2.9 | 2.1 | 16 | 5 | 5
27* | 10 | - | - | - | - | - | 110 | 3/2 | 9.6 | 9.6 | 8.4 | 8.4 |  |  | 80.95
17 |  | 7.8 | 6.8 | 26 | 14 | 14
26 |  | 1.8 | 1.6 | 14 | 3 | 3
27* | 11 | - | - | - | - | - | 97.3 | 3/2 | 10.1 | 10.1 | 8.7 | 8.7
17 |  | 8.7 | 7.4 | 26 | 8 | 6 | [8 empty] | 85.0575
26 |  | 1.4 | 1.3 | 14 | 2 | 0
27* | 12 | - | - | - | - | - | 89.3 | 3/2 | 12.4 | 12.4 | 9.5 | 9.5 |  |  | 81.0526
17 |  | 10.6 | 7.7 | 27 | 9 | 9
26 |  | 1.8 | 1.8 | 16 | 1 | 1
27* | 13 | - | - | - | - | - | 70.9 | 3/2 | 12.8 | 12.8 | 7.8 | 7.8 |  |  | 83.3
17 |  | 11.4 | 6.5 | 25 | 13 | 13
26 |  | 1.4 | 1.3 | 13 | 2 | 0
27* | 14 | - | - | - | - | - | 62.2 | 3/2 | 9.4 | 9.4 | 5.1 | 5.1 |  |  | 92.1569
26 |  | 0.4 | 0.4 | 12 | 1 | 1
17 |  | 9 | 4.7
27* | 15 | - | - | - | - | - | 41.5 | 2/1 | 1.5 | 1.5 | 0.9 | 0.9
17 |  | 1.5 | 0.9 | 20 | 11 | 11
27* | 16 | - | - | - | - | - | 29.4 | 2/1 | 1.3 | 1.3 | 0.8 | 0.8
17 |  | 1.3 | 0.8 | 16 | 4 | 3
17 | 17 | 1.8 | 1.3 | 16 | 4 | 4 | 8 | 1/1 | 1.8 | 1.8 | 1.3 | 1.3
6 | 18 | 3.3 | - | 23 | - | 13 | 21.9 | 2/1 | 4.7 | 4.7 | 1.1 | 1.1
17 |  | 1.4 | 1.1 | - | - | -
6 | 19 | 5.5 | 3.4 | 28 | 11 | 11 | 25 | 3/3 | 6.3 | 6.3 | 4 | 4 |  |  | 85
17 |  | 0.8 | 0.6 | 15 | 10 | 10
1 |  | 0 | 0 | 0 | 0 | 0
6 | 20 | 6.5 | 4.5 | 31 | 8 | 6 | 17.1 | 2/2 | 6.2 | 6.5 | 4.2 | 4.5 |  |  | 93.3333
1 |  | -0.3 | -0.3 | -11 | 0 | 0
6 | 21 | 5.7 | 3.1 | 25 | 12 | 12 | 14.6 | 2/2 | 5.1 | 5.7 | 2.5 | 3.1 |  |  | 80.6458
1 |  | -0.6 | -0.6 | -10 | 0 | 0
6 | 22 | 5.6 | 3.7 | 17 | 6 | 5 | 21.5 | 2/2 | 5.3 | 5.6 | 3.4 | 3.7 |  |  | 91.8919
1 |  | -0.3 | -0.3 | - | - | -
5 | 23 | 1.1 | 0.8 | 17 | 4 | 4 | 19.4 | 2/2 | 0.9 | 1.1 | 0.6 | 0.8 |  |  | 75
1 |  | -0.2 | -0.2 | - | - | -
2 | 24 | 3.7 | 2.8 | 28 | 10 | 10 | 44.9 | 4/4 | 4.5 | 4.6 | 3.3 | 3.4 |  |  | 79.4118
5 |  | 0.7 | 0.5 | 16 | 2 | 2
1 |  | -0.1 | -0.1 | - | - | -
11 |  | 0.2 | 0.1 | 17 | 1 | 3
2 | 25 | 3.5 | 2.4 | 25 | 13 | 13 | 52.5 | 4/4 | 4.1 | 4.1 | 3 | 3 |  |  | 80
5 |  | 0.4 | 0.4 | - | - | -
1 |  | 0 | 0 | 0 | 0 | 0
11 |  | 0.2 | 0.2 | 16 | 5 | 5
2 | 26 | 3.6 | 2.8 | - | - | - | 57.6 | 4/4 | 4.9 | 4.9 | 4 | 4 |  |  | 70
25 |  | 0.2 | 0.2 | 10 | 0 | 0
5 |  | 0.4 | 0.4 | 18 | 0 | 0
11 |  | 0.7 | 0.6 | 25 | 6 | 6
2 | 27 | 3.8 | 3.8 | 22 | 0 | 0 | 65.7 | 4/4 | 5 | 5 | 4.9 | 4.9 |  |  | 77.551
25 |  | 0.2 | 0.2 | - | - | -
5 |  | 0.4 | 0.4 | 20 | 0 | 0
11 |  | 0.6 | 0.5 | 13 | 5 | 5
2 | 28 | 3.9 | 3.9 |  |  |  | 72.5 | 3/3 | 4.5 | 4.5 | 4.5 | 4.5 |  |  | 86.6667
25 |  | 0.1 | 0.1 | 10 | 3 | 3
11 |  | 0.5 | 0.5
2 | 29 | 4 | 4 | 28 | 0 | 0 | 80.1 | 4/4 | 5 | 5 | 5 | 5 |  |  | 80
24 |  | 0.4 | 0.4 | - | - | -
16 |  | 0.4 | 0.4 | 14 | 0 | 0
11 |  | 0.2 | 0.2 | - | - | -
2 | 30 | 3.4 | 3.4 | - | - | - | 85.8 | 4/4 | 4.5 | 4.5 | 4.4 | 4.4 |  |  | 77.2727
24 |  | 0.3 | 0.3 | - | - | -
16 |  | 0.5 | 0.5 | 12 | 3 | 0
11 |  | 0.3 | 0.2 | 15 | 1 | 1
2 | 31 | 3.2 | 2.4 | 19 | 5 | 4 | 81.6 | 4/4 | 3.6 | 4.1 | 2.7 | 3.2 |  |  | 59.375
15 |  | -0.5 | -0.5 | -14 | 0 | 0
13 |  | 0.6 | 0.5 | 16 | 5 | 5
14 |  | 0.3 | 0.3 | 18 | 0 | 0
21 | 32 | 0.4 | 0.2 | 16 | 2 | 2 | 96.07 | 4/4 | 1.9 | 2.5 | 1.6 | 2.1 |  |  | 47.619
2 |  | 1.5 | 1.5 | 25 | 0 | 0
13 |  | 0.6 | 0.4 | - | - | -
15 |  | -0.6 | -0.5
21 | 33 | 0.3 | 0.3 | 8 | 1 | 1 | 89.1 | 5/5 | 2.7 | 3.3 | 2.5 | 3.1 |  |  | 61.2903
2 |  | 2.6 | 2.5 | 26 | 1 | 3
12 |  | 0.1 | 0.1 | 12 | 1 | 1
15 |  | -0.6 | -0.6 | -13 | 0 | 0
13 |  | 0.3 | 0.2 | 18 | 5 | 4
21 | 34 | 0.1 | 0.1 | 12 | 1 | 1 | 90.4 | 6/5 | 3.8 | 4.5 | 2.8 | 3.5 |  |  | 45.7143
2 |  | 3 | 2.3 | 28 | 8 | 7
12 |  | 0.9 | 0.6 | 13 | 3 | 4
4 |  | - | - | - | - | -
13 |  | 0.5 | 0.5 | 11 | 1 | 1
15 |  | -0.7 | -0.7 | -13 | 0 | 0
21 | 35 | 0.1 | 0.1 | 8 | 0 | 0 | 50.5 | 4/3 | 2.6 | 3.4 | 2.6 | 3.4 |  |  | 73.5294
2 |  | 3.3 | 3.3 | 32 | 0 | 0
12 |  | - | - | - | - | -
15 |  | -0.8 | -0.8 | -15 | 0 | 0
21 | 36 | 0.6 | 0.6 | 22 | 0 | 0 | 48.7 | 3/3 | 2.7 | 3.9 | 2.7 | 3.9 |  |  | 53.8462
2 |  | 3.3 | 3.3 | 37 | 0 | 0
15 |  | -1.2 | -1.2 | -20 | 0 | 0
21 | 37 | 0.7 | 0.7 | 27 | 0 | 0 | 50 | 3/3 | 3.4 | 4.7 | 3 | 4.3 |  |  | 53.4887
2 |  | 4 | 3.6 | 38 | 4 | 3
15 |  | -1.3 | -1.3 | -23 | 0 | 0
21 | 38 | 0.3 | 0.3 | 13 | 3 | 3 | 50.3 | 4/4 | 3.9 | 4.4 | 3.7 | 4.2 |  |  | 76.1905
22 |  | 0.2 | 0.2 | 19 | 7 | 7
2 |  | 3.9 | 3.7 | 30 | 3 | 3
15 |  | -0.5 | -0.5 | 8 | 0 | 0
21 | 39 | 0.2 | 0.2 | 15 | 0 | 0 | 51 | 4/4 | 2.6 | 3.8 | 2.8 | 3.8 |  |  | 63.1579
22 |  | 0.2 | 0.2 | 15 | 0 | 0
2 |  | 3.4 | 3.2 | 31 | 4 | 4
15 |  | -1.2 | -0.8 | -12 | 0 | 0
21 | 40 | 0 | 0 | 0 | 0 | 0 | 63.5 | 6/6 | 3.1 | 3.1 | 2.8 | 2.8 |  |  | 39.2857
2 |  | 1.8 | 1.5 | 21 | 5 | 5
28 |  | 0.9 | 0.9 | 10 | 1 | 1
18 |  | 0.5 | 0.5 | 7 | 1 | 1
22 |  | 0.3 | 0.3 | 10 | 6 | 6
15 |  | -0.4 | -0.4 | -10 | 0 | 0
21 | 41 | 0.1 | 0.1 | 12 | 5 | 3 | 65 | 5/5 | 3.8 | 3.8 | 3.6 | 3.6 |  |  | 47.2222
22 |  | 0.3 | 0.3 | 9 | 0 | 5
2 |  | 1.7 | 1.7 | 30 | 1 | 1
28 |  | 1.1 | 0.9 | 9 | 2 | 3
18 |  | 0.6 | 0.6 | 18 | 0 | 0
21 | 42 | 0.2 | 0.2 | 10 | 0 | 0 | 69.5 | 4/3 | 2.9 | 2.9 | 2.7 | 2.7 |  |  | 70.3704
22 |  | 0.6 | 0.6 | 21 | 0 | 0
28 |  | 2.1 | 1.9 | 11 | 2 | 2
18 |  | - | - | - | - | -
21 | 43 | 0.3 | 0.2 | 12 | 5 | 4 | 72.1 | 5/4 | 4.7 | 4.7 | 4.3 | 4.3 |  |  | 44.186
22 |  | 0.9 | 0.7 | 20 | 6 | 6
20 |  | 2 | 1.9 | 11 | 2 | 2
28 |  | 1.5 | 1.5 | 15 | 0 | 0
18 |  | - | - | - | - | -
21 | 44 | 1 | 0.7 | 20 | 4 | 5 | 75.7 | 5/4 | 5.7 | 5.7 | 5.1 | 5.1 |  |  | 41.1765
22 |  | 1.4 | 1.4 | 16 | 5 | 4
20 |  | 2.4 | 2.1 | - | - | -
28 |  | 0.9 | 0.9 | - | - | -
18 |  | - | - | - | - | -
21 | 45 | 0.6 | 0.5 | 17 | 3 | 4 | 74.9 | 5/5 | 4.7 | 4.7 | 4.2 | 4.2 |  |  | 61.9
22 |  | 0.7 | 0.4 | - | - | -
20 |  | 2.7 | 2.6 | 26 | 1 | 1
28 |  | 0 | 0 | 0 | 0 | 0
18 |  | 0.7 | 0.7 | 12 | 0 | 0
21 | 46 | 0.3 | 0.3 | 16 | 0 | 0 | 78.3 | 4/4 | 3.9 | 3.9 | 3.8 | 3.8 |  |  | 63.16
20 |  | 2.5 | 2.4 | 15 | 3 | 3
28 |  | 0.5 | 0.5 | 13 | 2 | 0
18 |  | 0.6 | 0.6 | 22 | 1 | 1
20 | 47 | 3.3 | 2.8 | 22 | 2 | 3 | 41.4 | 3/3 | 3.6 | 3.6 | 3.1 | 3.1 |  |  | 90.32
28 |  | 0 | 0 | 0 | 0 | 0
18 |  | 0.3 | 0.3 | 16 | 1 | 1
20 | 48 | 3.4 | 3.2 | 34 | 8 | 8 | 27.6 | 2/2 | 4.1 | 4.1 | 3.9 | 3.9 |  |  | 82.05
28 |  | 0.7 | 0.7 | 16 | 1 | 1
20 | 49 | 2.9 | 2.6 | 27 | 4 | 0 | 30.5 | 2/2 | 3.5 | 3.5 | 3.2 | 3.2 |  |  | 81.25
28 |  | 0.6 | 0.6 | 23 | 1 | 1
20 | 50 | - | - | - | - | - | 31 | 2/1 | 0.5 | 0.5 | 0.5 | 0.5
28 |  | 0.5 | 0.5 | 16 | 1 | 2
19 | 51 | 4.2 | 17 | 41 | - | - | 33 | 1/1 | 17.5 | 17.5 | 17 | 17 | 13.3 | 35
19 | 52 | 5.7 | 13.7 | 47 | - | - | 35 | 1/1 | 13.85 | 13.85 | 13.7 | 13.7 | 8.15 | 33
19 | 53 | 19.8 | 12 | 35 | 14 | 14 | 48 | 1/1 | 19.8 | 19.8 | 12 | 12
19 | 54 | 9 | 19 | 43 | 16 | 0 | 40 | 1/1 | 22.2 | 22.2 | 19 | 19 | 13.2 | 26
19 | 55 | 11 | - | 44 | - | - | 45 | 1/1 | 24 | 24 | - | - | 13 | 23
29 | 56 | - | - | - | - | - | 44.4 | 2/1 | 13.3 | 13.3 | 13 | 13
19 |  | 13.3 | 13 | 28 | 13 | 13
29 | 57 | - | - | - | - | - | 53.6 | 2/1 | 12 | 12 | 8.6 | 8.6
19 |  | 12 | 8.6 | 34 | 9 | 9
31 | 58 | - | - | - | - | - | 35.3 | 4/1 | 6.9 | 6.9 | 4.8 | 4.8
32 |  | - | - | - | - | -
33 |  | - | - | - | - | -
19 |  | 6.9 | 4.8 | 30 | 7 | 7
19 | 59 | 8.5 | 6.5 | 28 | 7 | 7 | 19 | 1/1 | 8.5 | 8.5 | 6.5 | 6.5
19 | 60 | 10 | 7.8 | 33 | 6 | 6 | 21 | 1/1 | 10 | 10 | 7.8 | 7.8
19 | 61 | 2.5 | 1.7 | 26 | 6 | 6 | 7 | 1/1 | 2.5 | 2.5 | 1.7 | 1.7
19 | 62 | 0.9 | 0.7 | 16 | 1 | 1 | 4 | 1/1 | 0.9 | 0.9 | 0.7 | 0.7
Примечание. * – Предполагаемый разрыв, залесенный; «–» – отсутсвие данных вследствие невозможности измерений из-за залесенности местности.
Note. * – Inferred rupture, forest-covered; "–" – lack of the data due to impossibility of measurements because of the forestry area.

## Зависимоть ширины зоны от смеще
N pr. | Zone width, m | Total H 1 on the prof., m | N pr. | Zone width, m | Total H 2 (SO) on the prof., m
1 | 17 | 8.6 | 1 | 17 | 6
2 | 10 | 8.36 | 2 | 10 | 0
3 | 7 | 6.4 | 3 | 7 | 5.8
4 | 43.6 | 2.3 | 4 | 43.6 | 2
5 | 43.6 | 7.4 | 5 | 43.6 | 0
6 | 40.4 | 8 | 6 | 40.4 | 6.1
7 | 48.8 | 9.9 | 7 | 48.8 | 7.9
8 | 81.5 | 11.6 | 8 | 81.5 | 9.3
9 | 95.3 | 11.3 | 9 | 95.3 | 8.8
10 | 110 | 9.6 | 10 | 110 | 8.4
11 | 97.3 | 10.1 | 11 | 97.3 | 8.7
12 | 89.3 | 12.4 | 12 | 89.3 | 9.5
13 | 70.9 | 12.8 | 13 | 70.9 | 7.8
14 | 62.2 | 9.4 | 14 | 62.2 | 5.1
15 | 41.5 | 1.5 | 15 | 41.5 | 0.9
16 | 29.4 | 1.3 | 16 | 29.4 | 0.8
17 | 8 | 1.8 | 17 | 8 | 1.3
18 | 21.9 | 4.7 | 18 | 21.9 | 1.1
19 | 25 | 6.3 | 19 | 25 | 4
20 | 17.16 | 6.2 | 20 | 17.16 | 4.2
21 | 14.57 | 5.1 | 21 | 14.57 | 2.5
22 | 21.5 | 5.3 | 22 | 21.5 | 3.4
23 | 19.4 | 0.9 | 23 | 19.4 | 0.6
24 | 44.9 | 4.5 | 24 | 44.9 | 3.3
25 | 52.5 | 4.1 | 25 | 52.5 | 3
26 | 57.6 | 4.9 | 26 | 57.6 | 4
27 | 65.7 | 5 | 27 | 65.7 | 4.9
28 | 72.5 | 4.5 | 28 | 72.5 | 4.5
29 | 80.1 | 5 | 29 | 80.1 | 5
30 | 85.8 | 4.5 | 30 | 85.8 | 4.4
31 | 81.6 | 3.6 | 31 | 81.6 | 2.7
32 | 96.07 | 1.9 | 32 | 96.07 | 1.6
33 | 89.1 | 2.7 | 33 | 89.1 | 2.5
34 | 90.4 | 3.8 | 34 | 90.4 | 2.8
35 | 50.5 | 2.6 | 35 | 50.5 | 2.6
36 | 48.7 | 2.7 | 36 | 48.7 | 2.7
37 | 50 | 3.4 | 37 | 50 | 3
38 | 50.3 | 3.9 | 38 | 50.3 | 3.7
39 | 51 | 2.6 | 39 | 51 | 2.8
40 | 63.5 | 3.1 | 40 | 63.5 | 2.8
41 | 65 | 3.8 | 41 | 65 | 3.6
42 | 69.5 | 2.9 | 42 | 69.5 | 2.7
43 | 72.1 | 4.7 | 43 | 72.1 | 4.3
44 | 75.7 | 5.7 | 44 | 75.7 | 5.1
45 | 74.9 | 4.7 | 45 | 74.9 | 4.2
46 | 78.3 | 3.9 | 46 | 78.3 | 3.8
47 | 41.4 | 3.6 | 47 | 41.4 | 3.1
48 | 27.6 | 4.1 | 48 | 27.6 | 3.9
49 | 30.5 | 3.5 | 49 | 30.5 | 3.2
50 | 31 | 0.5 | 50 | 31 | 0.5
51 | 33 | 17.5 | 51 | 33 | 17
52 | 35 | 13.85 | 52 | 35 | 13.7
53 | 48 | 19.8 | 53 | 48 | 12
54 | 40 | 22.2 | 54 | 40 | 19
55 | 45 | 24 | 55 | 45 | 0
56 | 44.4 | 13.3 | 56 | 44.4 | 13
57 | 53.6 | 12 | 57 | 53.6 | 8.6
58 | 35.3 | 6.9 | 58 | 35.3 | 4.8
59 | 19 | 8.5 | 59 | 19 | 6.5
60 | 21 | 10 | 60 | 21 | 7.8
61 | 7 | 2.5 | 61 | 7 | 1.7
62 | 4 | 0.9 | 62 | 4 | 0.7

## Лист3
Номер разр. | Длина | Азимут простир. | Н 1 (по уступу) | Н 2 ( SO) | Не связанные с профилями значения | Scarp | Длина | Н 1 (по уступу) | Длина | Н 2 ( SO)
27 | 95 | 23 | 6.4 | 5.8 | 8, 36 тах. | 33 | 95 | 6.4 | 95 | 5.8
17 | 341 | 21 | 11.4 | 6.5 | 7,9 SO | 25 | 341 | 11.4 | 341 | 6.5
26 | 144 | 200 | 2.9 | 2.1 |  | 16 | 144 | 2.9 | 144 | 2.1
6 | 79 | 21 | 6.5 | 4.5 |  | 29 | 79 | 6.5 | 79 | 4.5
1 | 85 | 19 | -0.6 | -0.6 |  | -10 | 85 | -0.6 | 85 | -0.6
5 | 38 | 29 | 1.1 | 0.8 |  | 17 | 38 | 1.1 | 38 | 0.8
11 | 58 | 35 | 0.8 | 0.6 |  | 25 | 58 | 0.8 | 58 | 0.6
2 | 237 | 6 | 3.9 | 3.7 |  | 30 | 237 | 3.9 | 237 | 3.7
25 | 24 | 28 | 0.3 | 0.3 |  | 18 | 24 | 0.3 | 24 | 0.3
16 | 41 | 58 | 0.5 | 0.5 |  | 16 | 41 | 0.5 | 41 | 0.5
24 | 45 | 61 | 0.5 | 0.5 |  | 18 | 45 | 0.5 | 45 | 0.5
14 | 8 | 35 | 0.3 | 0.3 |  | 35 | 8 | 0.3 | 8 | 0.3
13 | 63 | 7 | 0.6 | 0.5 |  | 16 | 63 | 0.6 | 63 | 0.5
15 | 137 | 10 | -1.3 | -1.3 |  | -25 | 137 | -1.3 | 137 | -1.3
12 | 37 | 19 | 0.4 | 0.3 |  | 10 | 37 | 0.4 | 37 | 0.3
4 | 17 | 10 | 0.3 | 0.3 |  | 13 | 17 | 0.3 | 17 | 0.3
21 | 205 | 359 | 1.5 | 1.5 |  | 13 | 205 | 1.5 | 205 | 1.5
18 | 78 | 8 | 0.6 | 0.6 |  | 22 | 78 | 0.6 | 78 | 0.6
22 | 84 | 355 | 1.4 | 1.4 |  | 21 | 84 | 1.4 | 84 | 1.4
20 | 96 | 4 | 3.4 | 3.2 |  | 34 | 96 | 3.4 | 96 | 3.2
28 | 122 | 6 | 2.1 | 1.9 |  | 11 | 122 | 2.1 | 122 | 1.9
19 | 543 | 206 | 19.8 | 12 | уступ 24*, SO - 22,2*, SO -19 | 34 | 543 | 19.8 | 543 | 12
29 | 74 | 15 |  |  |  |  | 74 |  | 74
30 | 24 | 28 |  |  |  |  | 24 |  | 24
31 | 35 | 47 |  |  |  |  | 35 |  | 35
32 | 17 | 22 |  |  |  |  | 17 |  | 17
33 | 61 | 38 |  |  |  |  | 61 |  | 61